## リスク対策チェックシート_20241011版
|  |  | 非表示列 | 非表示列 | [9 empty] | 非表示列 | 非表示列 | 非表示列 | 非表示列 | 非表示列 | 非表示列 | 非表示列
■リスク対策チェックシート | [8 empty] | 自然災害対策 | 盗難対策 |  |  | Ver.20241011
[6 empty] | ▼選択欄 | ▼記載欄 |  | 0 | 0
※評価テーブル（0～5点評価）
大分類 | 小分類 | 調査項目 | 小分類 配点 | 項目別 配分 | 得点 | 選択欄 | その他記載欄 | A | B | C | D | E | F | 得点 （5点満点） | A | B | C | D | E | F
基本情報 | 発電所情報 | 施設の所有者 | 対象外 | 対象外 | - | - | [7 empty] | - | 0 | 0 | 0 | 0 | 0 | 0
|  | ご回答者部署名 | 対象外 | 対象外 | - | - | [7 empty] | - | 0 | 0 | 0 | 0 | 0 | 0
|  | ご回答者名 | 対象外 | 対象外 | - | - | [7 empty] | - | 0 | 0 | 0 | 0 | 0 | 0
|  | 敷地（施設）名称 | 対象外 | 対象外 | - | - | [7 empty] | - | 0 | 0 | 0 | 0 | 0 | 0
|  | 所在地（住所） | 対象外 | 対象外 | - | - | [7 empty] | - | 0 | 0 | 0 | 0 | 0 | 0
|  | 所在地の緯度（北緯） | 対象外 | 対象外 | - | - | [7 empty] | - | 0 | 0 | 0 | 0 | 0 | 0
|  | 所在地の経度（東経） | 対象外 | 対象外 | - | - | [7 empty] | - | 0 | 0 | 0 | 0 | 0 | 0
|  | 設備の稼働開始日 | 対象外 | 対象外 | - | - | [7 empty] | - | 0 | 0 | 0 | 0 | 0 | 0
|  | 定格出力（発電規模）：MW | 対象外 | 対象外 | - | - | [7 empty] | - | 0 | 0 | 0 | 0 | 0 | 0
|  | 太陽光発電設備の形態 | 対象外 | 対象外 | - |  |  | 地上設置 | 屋上設置 | 水上設置 | 営農型 | その他（記載欄に具体的に記入） |  | - | - | - | - | - | - | 0
|  | 事業者の区分（発電事業の届出有無） | 対象外 | 対象外 | - |  |  | 届出あり | 届出なし | 申請中 |  |  |  | - | - | - | - | 0 | 0 | 0
| 設置場所 | 地形 | 0 | 25% | - |  |  | 平地 | 丘陵地 | 造成地 | 埋立地（池海） | その他（記載欄に具体的に記入） |  | - | 5 | 1 | 0 | 0 | 1 | 0
|  | 傾斜地状況 | 0 | 25% | - |  |  | 平坦地（5度未満） | 傾斜（5～15度未満） | 傾斜（15度以上） |  |  |  | - | 5 | 3 | 1 | 0 | 0 | 0
|  | 海岸との距離 | 0 | 25% | - |  |  | 2km超 | 2km以内・塩害対策あり | 2km以内・塩害対策なし | 500m以内・塩害対策あり | 500m以内・塩害対策なし |  | - | 5 | 5 | 3 | 1 | 0 | 0
|  | 河川との距離 | 0 | 25% | - |  |  | 1km超 | 1km以内 | 500m以内 | 100m以内 |  |  | - | 5 | 3 | 1 | 0 | 0 | 0
|  | 敷地履歴（設置前） | 0 | 対象外 | - |  |  | 工場など施設 | ゴルフ場 | 山林・原野 | 田畑・河川・沼 | その他（記載欄に具体的に記入） |  | - | - | - | - | - | - | 0
| 土地・敷地状態 | 盛土および法面擁壁の有無 | 0 | 25% | - |  |  | 盛土あり、法面擁壁あり | 盛土あり、法面擁壁なし | 盛土なし |  |  |  | - | 1 | 0 | 5 | 0 | 0 | 0
|  | 調整池の有無 | 0 | 25% | - |  |  | あり | なし |  |  |  |  | - | 5 | 0 | 0 | 0 | 0 | 0
|  | 敷地内樹木の有無 | 0 | 10% | - |  |  | あり | なし |  |  |  |  | - | 0 | 5 | 0 | 0 | 0 | 0
|  | 地盤沈下の有無 | 0 | 40% | - |  |  | あり | なし |  |  |  |  | - | 0 | 5 | 0 | 0 | 0 | 0
|  | 液状化の有無 | 0 | 対象外 | - |  |  | あり | なし |  |  |  |  | - | - | - | 0 | 0 | 0 | 0
| ハザードマップ | 洪水・高潮浸水想定区域内にあるか | 0 | 30% | - |  |  | 区域外 | 0~0.3m | 0.3m超 |  |  |  | - | 5 | 1 | 0 | 0 | 0 | 0
|  | 自前の浸水対策の有無 | 0 | 10% | - |  |  | あり （記載欄に具体対策を記入） | なし |  |  |  |  | - | 5 | 0 | 0 | 0 | 0 | 0
|  | 急傾斜地の崩壊の警戒区域にあるか | 0 | 20% | - |  |  | 対象区域ではない | 警戒区域にある | 特別警戒区域にある |  |  |  | - | 5 | 1 | 0 | 0 | 0 | 0
|  | 土石流の警戒区域にあるか | 0 | 20% | - |  |  | 対象区域ではない | 警戒区域にある | 特別警戒区域にある |  |  |  | - | 5 | 1 | 0 | 0 | 0 | 0
|  | 地すべりの警戒区域にあるか | 0 | 20% | - |  |  | 対象区域ではない | 警戒区域にある | 特別警戒区域にある |  |  |  | - | 5 | 1 | 0 | 0 | 0 | 0
| 発電設備の情報 | 架台設計基準 | 0 | 50% | - |  |  | JIS C8955(2017) | JIS C8955(2011) | JIS C8955(2004) | その他（記載欄に具体的に記入） |  |  | - | 5 | 3 | 3 | 1 | 0 | 0
|  | 架台の材質 | 0 | 50% | - |  |  | 鋼材 | アルミ | 単管パイプ | その他（記載欄に具体的に記入） |  |  | - | 5 | 5 | 1 | 1 | 0 | 0
|  | 太陽電池パネルの取付角度（最小値） | 0 | 対象外 | - |  |  | 30°超 | 30°以下 | 20°以下 | 10°以下 |  |  | - | - | - | - | - | 0 | 0
|  | 基礎の構造 | 0 | 対象外 | - |  |  | 杭基礎 | 独立基礎（埋め込み） | 置き基礎 | 布基礎 | べた基礎 | その他（記載欄に具体的に記入） | - | - | - | - | - | - | -
|  | 太陽電池パネル（モジュール）のメーカー名 | 0 | 対象外 | - | - | [7 empty] | - | 0 | 0 | 0 | 0 | 0 | 0
|  | パワーコンディショナのメーカー名 | 0 | 対象外 | - | - | [7 empty] | - | 0 | 0 | 0 | 0 | 0 | 0
災害対策 | 落雷（火災） | 避雷針設置の有無 | 0 | 60% | - |  |  | あり | なし |  |  |  |  | - | 5 | 0 | 0 | 0 | 0 | 0
|  | 避雷器（SPD等）設置の有無 | 0 | 40% | - |  |  | あり | なし |  |  |  |  | - | 5 | 0 | 0 | 0 | 0 | 0
| 風災 | 架台設計条件における設計用基準風速 | 0 | 25% | - |  |  | 30m/s~34m/s | 36m/s~38m/s | 40m/s~46m/s |  |  |  | - | 5 | 3 | 0 | 0 | 0 | 0
|  | 過去30年の日最大瞬間風速 | 0 | 25% | - |  |  | 30m/s未満 | 30m/s以上 | 40m/s以上 | 45m/s以上 |  |  |  | 5 | 3 | 1 | 0 | 0 | 0
|  | 架台設計条件における地表面粗度区分 | 0 | 対象外 | - |  |  | Ⅳ | Ⅲ | Ⅱ | Ⅰ |  |  | - | - | - | - | - | 0 | 0
|  | パネルの風圧荷重（正圧） | 0 | 20% | - |  |  | 5,400Pa超 | 2,400Pa超~5,400Pa | 2,400Pa | 2,400Pa未満 |  |  | - | 5 | 3 | 1 | 0 | 0 | 0
|  | パネルの風圧荷重（負圧） | 0 | 20% | - |  |  | 2,400Pa超 | 2,400Pa | 2,400Pa未満 |  |  |  | - | 5 | 1 | 0 | 0 | 0 | 0
|  | 樹木（高木樹）の枝切り・伐採 | 0 | 10% | - |  |  | 不要 | 定期的に実施 | 実施なし |  |  |  | - | 5 | 3 | 0 | 0 | 0 | 0
| 雪災 | 特定行政庁（県、市等）で定める垂直積雪量 | 0 | 10% | - |  |  | 50cm未満 | 50cm以上 | 100cm以上 | 180cm以上 |  |  | - | 5 | 3 | 1 | 0 | 0 | 0
|  | パネルの耐荷重 | 0 | 20% | - |  |  | 5,400Pa超 | 2,400Pa超~5,400Pa | 2,400Pa | 2,400Pa |  |  | - | 5 | 3 | 1 | 0 | 0 | 0
|  | 支持物の補強 | 0 | 20% | - |  |  | 補強あり | 補強なし |  |  |  |  | - | 5 | 0 | 0 | 0 | 0 | 0
|  | 架台の高さ（低い方の軒下） | 0 | 10% | - |  |  | 垂直積雪量超 | 垂直積雪量と同程度以下 |  |  |  |  | - | 5 | 0 | 0 | 0 | 0 | 0
|  | 除雪計画書の有無 | 0 | 5% | - |  |  | あり | なし |  |  |  |  | - | 5 | 0 | 0 | 0 | 0 | 0
|  | 除雪タイミング | 0 | 15% | - |  |  | 堆積量に応じて随時実施 | 点検時など決まったタイミングで実施 | 実施なし |  |  |  | - | 5 | 3 | 0 | 0 | 0 | 0
|  | 現場の巡視の有無 | 0 | 15% | - |  |  | 巡視あり/遠隔での積雪確認可 | 巡視あり/遠隔での積雪確認不可 | 巡視なし/遠隔での積雪確認可 | 巡視なし/遠隔での積雪確認不可 |  |  | - | 5 | 3 | 3 | 0 | 0 | 0
|  | 融雪システムによる対策 | 0 | 5% | - |  |  | 発電所全体に対策済み | 発電所一部に対策済み | 対策なし |  |  |  | - | 5 | 3 | 0 | 0 | 0 | 0
| 水災 | 水災・土砂災害歴 | 0 | 30% | - |  |  | 災害なし | 災害あり/原因箇所改修済 | 災害あり/原因箇所未改修 |  |  |  | - | 5 | 3 | 0 | 0 | 0 | 0
|  | 堤防、防潮堤、防水壁等の有無 | 0 | 25% | - |  |  | あり/不要 | なし |  |  |  |  | - | 5 | 0 | 0 | 0 | 0 | 0
|  | 排水路の整備 | 0 | 25% | - |  |  | 整備あり/平均以上の雨量を想定 | 整備あり/平均雨量を想定 | 整備なし |  |  |  | - | 5 | 3 | 0 | 0 | 0 | 0
|  | 排水路の定期的な清掃 | 0 | 10% | - |  |  | 実施あり | 実施なし |  |  |  |  | - | 5 | 0 | 0 | 0 | 0 | 0
|  | 電気設備の設置高さ | 0 | 10% | - |  |  | 浸水を考慮 | 浸水を未考慮 |  |  |  |  | - | 5 | 0 | 0 | 0 | 0 | 0
電気・機械的事故対策 |  | 発電量等のモニタによる監視（異常発生時の警告） | 0 | 20% | - |  |  | 24時間体制で実施 | 24時間体制未満の頻度で実施 | 未実施 |  |  |  | - | 5 | 3 | 0 | 0 | 0 | 0
|  | 施設管理者による日常巡視点検の周期 | 0 | 20% | - |  |  | 毎月実施 | 2ヵ月に１回以上 | 3ヵ月に１回以上 | ６ヵ月に1回以上 |  |  | - | 5 | 3 | 1 | 0 | 0 | 0
|  | 点検に基づく不具合改修（修繕）の実施 | 0 | 20% | - |  |  | 常時実施 | 6か月サイクルで実施 | 未実施 |  |  |  | - | 5 | 3 | 0 | 0 | 0 | 0
|  | 管理事務所の有無 | 0 | 20% | - |  |  | あり | なし |  |  |  |  | - | 5 | 0 | 0 | 0 | 0 | 0
|  | 不具合検知時の現場駆付け時間 | 0 | 20% | - |  |  | 30分以内で駆付け | 1時間以内で駆付け | なし |  |  |  | - | 5 | 3 | 0 | 0 | 0 | 0
防犯対策 | ハード対策 | 敷地内の配線状況 | 0 | 30% | - |  |  | 地下埋設 | 地表に露出した配線 |  |  |  |  | - | 5 | 0 | 0 | 0 | 0 | 0
|  | 敷地内のケーブルの種類 | 0 | 30% | - |  |  | アルミ製ケ－ブル | 銅線 |  |  |  |  | - | 5 | 0 | 0 | 0 | 0 | 0
|  | ハンドホールに対する防犯対策の有無 | 0 | 30% | - |  |  | あり | なし |  |  |  |  | - | 5 | 0 | 0 | 0 | 0 | 0
|  | PCS・キュービクル等への施錠 | 0 | 10% | - |  |  | 特殊鍵 | 通常鍵 |  |  |  |  | - | 5 | 0 | 0 | 0 | 0 | 0
| ソフト対策 | 侵入者検知後の現場駆付け（警備会社も含む） | 0 | 50% | - |  |  | 常駐者あり | 30分以内で駆け付け | 1時間以内で駆け付け | 1時間超で駆け付け | 駆け付けなし |  | - | 5 | 3 | 3 | 1 | 0 | 0
|  | 進入路への車のアクセス抑止策 | 0 | 20% | - |  |  | 障害物設置あり | 障害物設置なし |  |  |  |  | - | 5 | 0 | 0 | 0 | 0 | 0
|  | 監視カメラ・人感センサーの有無（ケーブル集中部） | 0 | 10% | - |  |  | あり | なし |  |  |  |  | - | 5 | 0 | 0 | 0 | 0 | 0
|  | 監視カメラ・人感センサーの有無（外周フェンス） | 0 | 5% | - |  |  | あり | なし |  |  |  |  | - | 5 | 0 | 0 | 0 | 0 | 0
|  | 監視カメラ・人感センサーの有無（入口付近） | 0 | 5% | - |  |  | あり | なし |  |  |  |  | - | 5 | 0 | 0 | 0 | 0 | 0
|  | 施設内の除草の実施 | 0 | 10% | - |  |  | 定期的に実施/不要 | 不定期に実施 | 未実施 |  |  |  | - | 5 | 3 | 0 | 0 | 0 | 0
＜得点（内訳）＞
大分類 | 小分類 |  | 小分類 配分 | 配分チェック | 得点 | 満点
基本情報 | 発電所情報 |  |  | 0% NG | 0
| 設置場所 |  |  |  | 0
| 土地・敷地状態 |  |  |  | 0
| ハザードマップ |  |  |  | 0
| 発電設備の情報 |  |  |  | 0
災害対策 | 雷害（火災） |  |  |  | 0
| 風災 |  |  |  | 0
| 雪災 |  |  |  | 0
| 水災 |  |  |  | 0
電気・機械的事故対策 |  |  |  |  | 0
防犯対策 | ハード対策 |  |  | 0% NG | 0
| ソフト対策 |  |  |  | 0

## 添付書類チェックシート_20241011版
■添付書類チェックシート |  | Ver.20241011
施設所有者：
対象施設名：
必須
No. | 書類名 | チェック欄
1 | 架台強度計算書
2 | 架台・基礎設計図
3 | パネル配置図
4 | 過去5年間の保険事故内容と請求した保険金額が分かる資料
5 | 過去5年間の支払保険料・保険事故における受取保険金が分かる資料
6 | 過去5年間で保険事故が発生している場合、講じている再発防止策が分かる資料
任意（存在する場合は要提出）
No. | 書類名 | チェック欄
1 | 排水・流水計画書
2 | 造成計画図
3 | 地質調査資料
4 | 自営線ルート図
5 | 各種災害についてのPMLレポート